## 2810
机架 | 430 | 1 | 430
电机 | 86.6 | 4 | 346.4
浆 | 12 | 4 | 48
电调 | 15.3 | 4 | 61.2
图传+天线 | 18 | 1 | 18
接收+天线 | 21.3 | 1 | 21.3
飞控 | 34 | 1 | 34
GPS | 15 | 1 | 15
OSD+BT+PW | 35 | 1 | 35
摄像机 | 60 | 1 | 60
云台 | 161.5 | 1 | 161.5
电池 | 413 | 1 | 413 | 机体 | 1230.4
1643.4
松下PF
容量 | 2900
重量 | 45
3p3s
容量 | 8700
总量 | 405
放电电流 | 30A

## 2810力效
3s，1147 | 14.8v-1245
电流 | 拉力 | 功率 | 力效 | 总拉力 | 总功率
1 | 210 | 14.8 | 14.1892 | 840 | 59.2
3 | 430 | 44.4 | 9.6847 | 1720 | 177.6
5 | 615 | 74 | 8.3108 | 2460 | 296
7 | 810 | 103.6 | 7.8185 | 3240 | 414.4
9 | 965 | 133.2 | 7.2447 | 3860 | 532.8
11 | 1120 | 162.8 | 6.8796 | 4480 | 651.2
| 1250 | 192.4 | 6.4969 | 5000 | 769.6
| 1340 | 222 | 6.036 | 5360 | 888
| 1420 | 251.6 | 5.6439 | 5680 | 1006.4
| 1525 | 288.6 | 5.2841 | 6100 | 1154.4
3s，1238
电流 | 拉力 | 功率 | 力效 | 总拉力 | 总功率
1 | 170 | 11.1 | 15.3153 | 680 | 44.4
3 | 380 | 33.3 | 11.4114 | 1520 | 133.2
5 | 515 | 55.5 | 9.2793 | 2060 | 222
7 | 645 | 77.7 | 8.3012 | 2580 | 310.8
9 | 760 | 99.9 | 7.6076 | 3040 | 399.6
11 | 875 | 122.1 | 7.1663 | 3500 | 488.4
13 | 980 | 144.3 | 6.7914 | 3920 | 577.2
14.8
[16 empty] | 76.96 | wh | 功率 | 192.4
[18 empty] | 力效 | 9.3555
[13 empty] | 电量 | 时间
[13 empty] | 64% | 16
[9 empty] | 空机 |  |  |  | 100% | 25
[13 empty] | 80% | 20
1800
[10 empty] | 单参数版本 |  | 1238
留空时间计算公式
[10 empty] | 空机重 | 电池重量 | 留空时间100% | 留空时间80%
[10 empty] | 1257 | 410 | 22.9993 | 18.3995
[9 empty] | 总重量 | 1667
0.88462
[12 empty] | 双参数版本 | 1238
[9 empty] | 总重量 | 空机重 | 电池重 | 电池容量 | 留空时间 | 留空时间80%
[9 empty] | 1657 | 1247 | 410 | 5.2 | 22.8139 | 20.5325
[9 empty] | 1780 | 1247 | 533 | 7 | 27.5135 | 22.0108
18650电池
[6 empty] | 容量 | 重量 | 总电压 | 内阻 | 压降（15A） | 损耗 |  | 空机 | 935 | 不含浆，电池，云台，相机
| 30Q |  |  |  | 2c4s | 6 | 400 | 14.8 | 0.03 | 0.45 | 6.75 |  | 浆 | 86.8
| HG2 |  |  |  | 3c3s | 9 | 450 | 11.1 | 0.015 | 0.225 | 3.375 |  | 云台 | 45
[13 empty] | 相机 | 62 |  | 1128.8
| 单内阻 | 0.015 | [10 empty] | 电池 | 410 |  | 1538.8

## 电池校准
17分钟电池
| 飞控显示 | 4370
| 充电 | 3983
| 飞控I | 17
| 飞控I修正 | 15.4945
|  | 实际 | 测量 | I以前 | I计算
2016-08-03 | 70% | 4 | 3.64 | 15.4945 | 17.0269
| 57% | 3.37 | 2.964 | 15.4945 | 17.6169
|  | 18 | 20.2988
|  | 4.15 | 4.68
|  |  | r2 | 14.7
|  |  | r1 | 47
|  |  | v | 5.1207

## 天线
光速 |  | 最大 | 最小 | 平均
299792458 |  | 439650 | 435000 | 437325
波长 | 685.5141
天线 | 171.3785

## 2017
空机 | 907 |  | 空机+桨 | 992
桨 | 58 |  | 云台 | 163.7
相机 | 62.6 |  | 相机 | 62.6
云台+发射 | 200 |  | 其他 | 30
其他 | 30 | 1257.6 | 电池 | 533
5200-4s | 533 |  |  | 1781.3
1790.6

## 2216
2216 | 800kv
[8 empty] | 2216 | kv800 | 16.6 | 1238
| 400克拉力 | 力效 | 9
[8 empty] | g | A | 力效
| 总重量 |  | 1600 |  |  |  |  | 368 | 1.1 | 20.1533
| 总功率 |  | 177.7778 |  |  |  |  | 476 | 2.3 | 12.4673
| 电磁功率 |  | 79.5 |  |  |  |  | 554 | 3.2 | 10.4292
| 时间 |  | 26.8313 |  |  |  |  | 742 | 5.8 | 7.7067
| 80% |  | 21.465 |  |  |  |  | 940 | 9.4 | 6.0241
| 装机重量 |  |  |  |  | 电池功率
| 机架 | 206 | 1 | 206 | 100% | 78
| 电机 | 60 | 4 | 240 | 80% | 62.4
| 浆 | 14.5 | 4 | 58 |  |  |  |  | 计算结果
| 电调 | 11 | 4 | 44 |  |  |  |  | 1.37 | 12
| 图传+天线 | 18 | 1 | 18 |  |  |  |  | 4.16 | 36.438
| 接收+天线 | 16 | 1 | 16
| 飞控 | 8 | 1 | 8
| GPS | 15 | 1 | 15
| 电源模块 | 20 | 1 | 20 | 力效 | 9.68
| 摄像机 | 65 | 1 | 65 | 悬停功率 | 139.876
| 云台 | 161.5 | 1 | 161.5 | 悬停时间 | 26.7666 | 80%
| 电池 | 533 | 1 | 533 | 悬停时间 | 33.4582 | 100%
1354
|  |  | 现有配置 | 2810电机
1159 |  | 总重量 | 1620
533 |  | 力效 | 9.68
1692 |  | 悬停功率 | 167.3554
|  | 悬停时间 | 22.3716 | 80%
|  | 悬停时间 | 27.9644 | 100%